## Worksheet
Forcing variables | Name | Value in reference experiment | Units
ELA | Equilibrium line altitude | 2900 | m
din | Debris input rate | 0.0045 | m yr−1
Ld | Debris input area length | 400 | m
xd | Debris input area position* | 0 | m
Fixed parameters | Name | Value | Units
ρ | Density of ice | 910 | kg m−3
g | Gravitational acceleration | 9.81 | m s−2
A | Flow law parameter | 2.4×10-24 | Pa−3 s−1
n | Glen's constant | 3
D0 | Characteristic debris thickness | 0.065 | m
amax | Maximum surface mass balance | 2 | m yr−1
γ | Surface mass balance gradient | 0.0075 | yr−1
H* | Terminal ice thickness threshold | 30 | m
dt | Time step | 0.005 | yr
dx | Horizontal discretization | 50 | m
m | Number of vertical grid cells | 40
θ | Bed slope | 0.1 | m m−1
θc | Headwall slope | 1 | m m−1