## Worksheet
Variable | Symbol (unit) | Sensor | Accuracy | Range | Height
Air temperature | Ta (°C) | Vaisala HMP155A | 20 to 60 °C: ±(0.055 + 0.0057 × Ta) °C −80 to 20 °C: ±(0.226 − 0.0028 × Ta) °C | −80 to 60 °C | 2.17 m
Relative humidity | RH (%) | Vaisala HMP155A | ±2 % | 0 %–100 % | 2.17 m
Wind speed | u (m s−1) | Young05103 | ±1.5 % | 0–100 m s−1 | 2.05 m
Wind direction | WD (°) | Young05103 | ±2° | 0–360° | 2.05 m
Air pressure | P (Pa) | Vaisala PTB210 | ±0.5 hPa | 50–1100 hPa | 2.05 m
Incoming and outgoing longwave radiation | LWI, LWO (W m−2) | Campbell CNR4 | ±1 % | −250 to 250 W m−2 | 1.60 m
Incoming and outgoing shortwave radiation | SWI, SWO (W m−2) | Campbell CNR4 | ±1 % | 0–2000 W m−2 | 1.60 m
Three-dimensional wind components | u′, v′, w′ (m s−1) | Sonic anemometer integrated in the Campbell IRGASON EC system | ±1 mm s−1 (u′, v′) ±0.5 mm s−1 (w′) | – | 2.05 m
Precipitation | (mm) | Geonor T-200B | ±0.1 % Full Scale | 0–600 mm | 1.70 m
Glacier surface height | (m) | Campbell SR50 | 0.01 m | – | 2.05 m