## Worksheet
Parameters | Depth | Density | Temperature | Radius | Stickiness | Liquid water content
Unit | m | kg m−3 | K | mm | – | %
Wet snow | [0, 0.5] | [150, 500] | 273.15 | [0.1, 0.5] | [0.1, 0.2] | [0, 10]
Sup. ice | [0, 0.1] | [600, 900] | [255, 270] | 0.1 | 0.3 | –